## BOM_Main
No. | Quantity | Comment | Designator | Footprint | Value
1 | 1 | 100nF | C1 | C0603 | 100nF
2 | 7 | 100nF | C19,C20,C21,C22,C23,C51,C52 | R0402 | 100nF
3 | 2 | 10pF | C33,C34 | R0402 | 10pF
4 | 3 | 10uF | C46,C47,C53 | R0402 | 10uF
5 | 1 | 1uF | C50 | R0402 | 1uF
6 | 1 | 8.2pF | C54 | R0402 | 8.2pF
7 | 7 | 1uF | C55,C56,C62,C63,C66,C67,C70 | C0402 | 1uF
8 | 4 | 100nF | C57,C64,C68,C69 | C0402 | 100nF
9 | 2 | 4.7uF | C60,C65 | C0402 | 4.7uF
10 | 1 | 2.2uF | C61 | C0402 | 2.2uF
11 | 1 | 1N4007WS | D1 | SOD-323_L1.8-W1.3-LS2.5-RD
12 | 3 | 1N5819WS | D6,D7,D8 | SOD-323_L1.8-W1.3-LS2.5-RD
13 | 1 | 1N5819W | D9 | SOD-123_L2.7-W1.6-LS3.7-RD
14 | 1 | HC-FPC-05-10-5RLTAG | FPC2 | FPC-SMD_5P-P0.50_HCTL_HC-FPC-05-10-5RLTAG
15 | 1 | 2nH | L4 | R0402 | 2nH
16 | 1 | 39nH | L6 | R0402 | 39nH
17 | 1 | 1.3nH | L7 | R0402 | 1.3nH
18 | 1 | 24nH | L8 | R0402 | 24nH
19 | 1 | XL-1005UGC | LED1 | LED0402-RD_GREEN
20 | 2 | NCD0402G1 | LED2,LED3 | LED0402-RD
21 | 1 | Z3OC1T8219731 | M1 | VIBRATING-MOTOR-SMD_3P-C9900001680
22 | 2 | SS8050-G(RANGE:120-200) | Q1,Q2 | SOT-23-3_L2.9-W1.3-P1.90-LS2.4-BR
23 | 1 | SS8050(RANGE:200-350) | Q4 | SOT-23-3_L2.9-W1.3-P1.90-LS2.4-BR
24 | 1 | AO3400A | Q5 | SOT-23-3_L2.9-W1.3-P1.90-LS2.4-BR
25 | 1 | AO3401A | Q6 | SOT-23_L2.9-W1.3-P1.90-LS2.4-BR
26 | 5 | 10kΩ | R2,R3,R4,R5,R35 | R0603 | 10kΩ
27 | 1 | 15kΩ | R25 | R0402 | 15kΩ
28 | 8 | 10kΩ | R26,R27,R37,R38,R39,R40,R44,R45 | R0402 | 10kΩ
29 | 4 | 4.7kΩ | R28,R29,R30,R31 | R0402 | 4.7kΩ
30 | 1 | 1kΩ | R34 | R0603 | 1kΩ
31 | 1 | 10Ω | R36 | R0402 | 10Ω
32 | 1 | 1kΩ | R41 | R0402 | 1kΩ
33 | 1 | 78.7kΩ | R42 | R0402 | 78.7kΩ
34 | 1 | 200kΩ | R43 | R0402 | 200kΩ
35 | 5 | TSA017B2526A | SW2,SW3,SW4,SW5,SW6 | SW-SMD_4P-L4.2-W3.4-P2.15-LS5.2
36 | 2 | TS-1088-AR02016 | SW7,SW8 | SW-SMD_L3.9-W3.0-P4.45
37 | 1 | X042-7240TSWPG01-H16 | U1 | OLED-SMD_16P-P0.65-X042-7240TSWPG01-H16
38 | 1 | ICM-42670-P | U2 | LGA-14_L3.0-W2.5-P0.50-TL_QMI8658A
39 | 1 | ESP32-S3(R8) | U3 | QFN-56_L7.0-W7.0-P0.40-TL-EP4.0
40 | 1 | BY25Q64ASSIG(T) | U5 | SOIC-8_L5.3-W5.3-P1.27-LS8.0-BL
41 | 1 | ME6217C33M5G | U6 | SOT-23-5_L3.0-W1.7-P0.95-LS2.8-BR
42 | 1 | RFANT5220110A0T | U25 | FILTER-SMD_L5.2-W2.0-L
43 | 1 | CH343P | U26 | TQFN-16_L3.0-W3.0-P0.50-BL-EP1.7
44 | 1 | SGM4056-6.8YTDE8G | U27 | TDFN-8L_L2.0-W2.0-P0.50-BL-EP
45 | 1 | ESP-PSRAM64H | U28 | SOP-8_L5.3-W5.3-P1.27-LS8.0-BL
46 | 1 | 40MHz | X1 | CRYSTAL-SMD_4P-L2.5-W2.0-BL | 40MHz
47 | 2 | 5.1kΩ | R1,R2 | R0603 | 5.1kΩ
48 | 1 | TYPE-C 16P QTWT | USB1 | USB-TYPE-C-SMD_TYPE-C-16P-QTWT
49 | 1 | 磁吸连接器公&母 | 底板&副板 | https://e.tb.cn/h.iamBiH13oK2KlH0?tk=OH2pUqX8oit MF937 | 4P